## BBW
BBW | na: not available
Regenereignis | [6 empty] | Probenahme |  |  | Volumen Fassadenablauf [ml] |  |  |  | Fläche über Rinne |  |  |  | Windgeschwindigkeit [m/s] |  | Windrichtung |  |  |  | Sondenmessung |  |  |  |  | Schwermetalle | [8 empty] | Schwermetalle filtriert | [8 empty] | Spurenstoffe
tBegRain | tEndRain | Regenhöhe_mm | Anzahl_Ereignisse | Regenschreiber | Lufttemperatur_gradC_mean | Lufttemperatur_gradC_SD | Probeentnahme_am | Probe_gekühlt_ab | analysierte_Flasche | Volumen_N_ml | Volumen_O_ml | Volumen_S_ml | Volumen_W_ml | FlächeRinneN_m2 | FlächeRinneO_m2 | FlächeRinneS_m2 | FlächeRinneW_m2 | Wind_v_mean_m_s | Wind_v_sd | Windrichtung_mean_Grad | Windrichtung_sd | Windrichtung_Symbol | LIMS-Nr | DatumSondenmessung | FlascheSondenmessung | pH | Spec_Cond25 | Temp_gradC | Zn | Cu | Pb | Ti | V | Cr | Ni | Al | Cd | Zn | Cu | Pb | Ti | V | Cr | Ni | Al | Cd | Phthalate | PAKs | Spurenstoffe_Rest | Pestizide_Biozide | Kommentar
03.08.2018 05:15 | 03.08.2018 09:40 | 2 | 1 | BBW | 26.7167 | 4.5294 | 06.08.2018 11:00 | na | na | 10 | 55 | 70 | 0 | 16.2 | 17.4 | 16.56 | 14.88 | 3.0833 | 0.60484 | 62.5 | 13.9194 | NO | na | na | mixed | na | 207 | na | [18 empty] | na | na | na | na | na | bar: Schwermetalle Zn to Schwermetalle filtriert Cd
30.08.2018 19:00 | 30.08.2018 19:35 | 1.2 | 1 | BBW | 16.1938 | 0.065749 | 31.08.2018 11:00 | na | na | 48 | 7 | 18 | 9 | 16.2 | 17.4 | 16.56 | 14.88 | 7.1 | 0.83 | 275 | 10 | W | na | na | mixed | na | 138 | na | [18 empty] | na | na | na | na | na | bar: Schwermetalle Zn to Schwermetalle filtriert Cd
23.09.2018 08:30 | 23.09.2018 23:25 | 14.8 | 1 | BBW | 9.8378 | 0.90649 | 24.09.2018 11:00 | 24.09.2018 14:00 | N | 640 | >1140 | 70 | 100 | 16.2 | 17.4 | 16.56 | 14.88 | 5.7 | 1.2 | 193.4 | 135 | S | 31818236 | 24.09.2018 13:30 | N | 7.48 | na | 20.3 | [18 empty] | na | na | x | x | Flasche O wahrscheinlich übergelaufen, T-Messung vor Kühlung | bar: Schwermetalle Zn to Schwermetalle filtriert Cd
23.10.2018 09:15 | 24.10.2018 00:00 | 8.3 | 1 | BBW | 10.7 | 0.92213 | 24.10.2018 14:00 | na | na | 480 | 60 | 5 | >2360 | 16.2 | 17.4 | 16.56 | 14.88 | 10.7 | 0.95 | 276 | 12.5854 | W | na | na | na | na | na | na | [18 empty] | na | na | na | na | na | bar: Schwermetalle Zn to Schwermetalle filtriert Cd
13.11.2018 04:45 | 13.11.2018 16:55 | 10.1 | 1 | BBW | 10.3 | 0.8 | 13.11.2018 16:30 | 13.11.2018 18:30 | W | 100 | 25 | 75 | 600 | 16.2 | 17.4 | 16.56 | 14.88 | 2.9141 | 0.87 | 231 | 13.5 | SW | 31821798 | na | na | na | na | na | [18 empty] | na | na | na | x | na | bar: Schwermetalle Zn to Schwermetalle filtriert Cd
30.11.2018 12:10 | 03.12.2018 11:45 | 9.7 | 3 | BBW | 3.2 | 3.9042 | 03.12.2018 12:00 | na | na | 330 | 360 | 200 | 100 | 16.2 | 17.4 | 16.56 | 14.88 | 4.6 | 1.03 | 164.4663 | 25.8889 | S | na | na | na | na | na | na | [18 empty] | na | na | na | na | na | bar: Schwermetalle Zn to Schwermetalle filtriert Cd
07.01.2019 07:05 | 08.01.2019 12:00 | 11.1 | 1 | BBW | 4.7 | 1.22 | 08.01.2019 12:00 | na | na | 250 | 280 | 2000 | 2120 | 16.2 | 17.4 | 16.56 | 14.88 | 7.8 | 2.84 | 230.2604 | 22.7876 | SW | na | na | na | na | na | na | [18 empty] | na | na | na | na | S Seite - Rinne war auf (evtl. mehr Direktregen) - am Tag vorher aufgedeckt wegen Aluband-Tausch. Achtung: Volumina gemessen vor Ende des Regenereignisses | bar: Schwermetalle Zn to Schwermetalle filtriert Cd
10.02.2019 09:45 | 11.02.2019 11:00 | 12.4 | 1 | BBW | 5.8409 | 2.0577 | 11.02.2019 11:00 | 11.02.2019 15:30 | W | >5220 | 860 | 540 | 2270 | 16.2 | 17.4 | 16.56 | 11.04 | 8.1 | 1.26 | 208.8172 | 51.7527 | SW | 31903900 | 12.02.2019 12:15 | W | 7.13 | na | 11 | [18 empty] | na | na | na | x | N übergelaufen, T-Messung nach Kühlung | bar: Schwermetalle Zn to Schwermetalle filtriert Cd
21.02.2019 06:40 | 22.02.2019 05:10 | 3.5 | 1 | BBW | 8.0773 | 1.14 | 22.02.2019 11:00 | na | na | 340 | 0 | 60 | 370 | 16.2 | 17.4 | 16.56 | 11.04 | 5.2 | 1.02 | 267 | 50.3 | W | na | na | na | na | na | na | [18 empty] | na | na | na | na | na | bar: Schwermetalle Zn to Schwermetalle filtriert Cd
04.03.2019 06:55 | 04.03.2019 17:50 | 1.9 | 1 | BBW | 8.6659 | 2.1977 | 07.03.2019 10:00 | na | na | 200 | 80 | 90 | 3830 | 16.2 | 17.4 | 16.56 | 11.04 | 8.5 | 0.73 | 239.5 | 20.5 | SW | na | na | na | na | na | na | [18 empty] | na | na | na | na | na | bar: Schwermetalle Zn to Schwermetalle filtriert Cd
09.03.2019 06:20 | 11.03.2019 11:00 | 22.5 | 2 | BBW | 4.2 | 2.3344 | 11.03.2019 11:00 | 11.03.2019 15:00 | W | 2320 | 860 | 440 | 7100 | 16.2 | 17.4 | 16.56 | 11.04 | 6.8 | 3.5 | 235 | 97.5 | SW | 31906848 | 12.03.2019 14:00 | W | 7.8 | 145.2 | 9.4 | [18 empty] | na | na | na | x | T-Messung nach Kühlung | bar: Schwermetalle Zn to Schwermetalle filtriert Cd
11.03.2019 11:00 | 13.03.2019 11:00 | 4.7 | 1 | BBW | 4.1 | 1.18 | 13.03.2019 11:00 | na | na | 300 | 120 | 100 | 310 | 16.2 | 17.4 | 16.56 | 11.04 | 6.4 | 2.18 | 268.9 | 33.5 | W | na | na | na | na | na | na | [18 empty] | na | na | na | na | na | bar: Schwermetalle Zn to Schwermetalle filtriert Cd
13.03.2019 11:00 | 15.03.2019 10:00 | 11.2 | 1 | BBW | 5.4 | 0.8 | 15.03.2019 10:00 | na | na | 240 | 360 | 2660 | 1800 | 16.2 | 17.4 | 16.56 | 11.04 | 7.2 | 2.46 | 228.55 | 37.7 | SW | na | na | na | na | na | na | [18 empty] | na | na | na | na | na | bar: Schwermetalle Zn to Schwermetalle filtriert Cd
25.03.2019 07:10 | 26.03.2019 15:20 | 5.1 | 2 | BBW | 4.5 | 2.3 | 01.04.2019 10:40 | na | na | 340 | 100 | 110 | 620 | 16.2 | 17.4 | 16.56 | 11.04 | 6.5 | 1.11 | 274.4 | 16.4 | W | na | na | na | na | na | na | [18 empty] | na | na | na | na | na | bar: Schwermetalle Zn to Schwermetalle filtriert Cd
14.04.2019 05:35 | 14.04.2019 09:35 | 1.8 | 1 | BBW | 3.2 | 0.64 | 17.04.2019 11:00 | na | na | 100 | 150 | 10 | 20 | 16.2 | 17.4 | 16.56 | 11.04 | 4.1 | 0.2 | 41.5 | 3.55 | SO | na | na | na | na | na | na | [18 empty] | na | na | na | na | nachgetragen (10.10.19) | bar: Schwermetalle Zn to Schwermetalle filtriert Cd
26.04.2019 23:25 | 27.04.2019 02:05 | 9.5 | 1 | BBW | 10.8 | 0.14 | 27.04.2019 12:00 | 27.04.2019 14:00 | W | 480 | 120 | 200 | 1530 | 16.2 | 17.4 | 16.56 | 11.04 | 7.3643 | 1.1391 | 295.3571 | 12.0039 | NW | 31909887 | 30.04.2019 12:00 | W | 6.7 | 145.7 | na | [18 empty] | na | na | na | x | Dach&Fassade von Roberto am 27.04.(Samstag) beprobt, Kanal erst am 29.04.(Montag) beprobt | bar: Schwermetalle Zn to Schwermetalle filtriert Cd
01.05.2019 03:05 | 07.05.2019 04:25 | 2.2 | 3 | BBW | 8.9 | 2.28 | 08.05.2019 13:00 | na | na | 140 | 40 | 80 | 60 | 16.2 | 17.4 | 16.56 | 11.04 | 4.5 | 1.57 | 291 | 14.3 | NW | na | na | na | na | na | na | [18 empty] | na | na | na | na | Ereigniss von 6 Tagen, aber nur kleinere Ereignisse | bar: Schwermetalle Zn to Schwermetalle filtriert Cd
09.05.2019 00:00 | 15.05.2019 14:35 | 3.4 | 5 | BBW | 12.9 | 1.9 | 15.05.2019 15:00 | na | na | 200 | 80 | 300 | 80 | 16.2 | 17.4 | 16.56 | 11.04 | 4 | 1.7 | 166 | 133 | na | na | na | na | na | na | na | [18 empty] | na | na | na | na | Ereigniss von 6 Tagen, aber nur kleinere Ereignisse | bar: Schwermetalle Zn to Schwermetalle filtriert Cd
16.05.2019 00:10 | 17.05.2019 04:00 | 10.8 | 2 | BBW | 8.5 | 1.16 | 17.05.2019 10:30 | 17.05.2019 14:30 | N,W | 1680 | 360 | 140 | 150 | 16.2 | 17.4 | 16.56 | 11.04 | 4.4 | 1 | 143 | 155.9 | na | 31911142, 319111443 | 17.05.2019 13:30 | N & W | 7,0 & 7,0 | 300 & 89,9 | 16,5 & 20,3 | [18 empty] | na | na | na | x | T-Messung vor Kühlung | bar: Schwermetalle Zn to Schwermetalle filtriert Cd
20.05.2019 15:30 | 20.05.2019 22:05 | 42.3 | 1 | BBW | 17.2 | 0.26 | 21.05.2019 14:30 | 21.05.2019 18:30 | W | 1200 | >5220 | >5220 | 2480 | 16.2 | 17.4 | 16.56 | 11.04 | 3.1 | 0.7 | 186.3 | 133.6 | S | 31911511 | 23.05.2019 12:00 | W | 6.92 | 91 | 23.5 | [18 empty] | na | na | na | x | O & S übergelaufen, T-Messung nach Kühlung | bar: Schwermetalle Zn to Schwermetalle filtriert Cd
31.05.2019 20:10 | 31.05.2019 23:30 | 3.2 | 1 | BBW | 17.4 | 0.3 | 03.06.2019 12:00 | na | na | 300 | 55 | 55 | 40 | 16.2 | 11.64 | 16.56 | 11.04 | 2.1 | 0.7 | 88.9 | 21 | S | na | na | na | na | na | na | [18 empty] | na | na | na | na | na | bar: Schwermetalle Zn to Schwermetalle filtriert Cd
03.06.2019 18:25 | 03.06.2019 19:00 | 7.1 | 1 | BBW | 24 | 0.31 | 04.06.2019 15:00 | na | na | 580 | 220 | 3220 | 120 | 16.2 | 11.64 | 16.56 | 11.04 | 3.1 | 0.36 | 287.1 | 67.31 | W | na | na | na | na | na | na | [18 empty] | na | na | na | na | na | bar: Schwermetalle Zn to Schwermetalle filtriert Cd
06.06.2019 14:20 | 06.06.2019 20:40 | 19.5 | 1 | BBW | 17.1 | 2.16 | 07.06.2019 10:00 | 07.06.2019 14:00 | W | 4900 | 140 | 1400 | 3600 | 16.2 | 11.64 | 16.56 | 11.04 | 5.4 | 0.99 | 284 | 17 | W | 31912450 | 07.06.2019 13:00 | W | 6.65 | 178.1 | 20.7 | [18 empty] | na | na | na | x | T-Messung vor Kühlung | bar: Schwermetalle Zn to Schwermetalle filtriert Cd
10.06.2019 03:50 | 12.06.2019 01:10 | 27 | 3 | BBW | 18.5 | 1.4 | 12.06.2019 14:30 | na | na | 2100 | 560 | 1680 | 6100 | 16.2 | 11.64 | 16.56 | 11.04 | 3.9 | 1.2 | 194 | 112 | SE | na | na | na | na | na | na | [18 empty] | na | na | na | na | na | bar: Schwermetalle Zn to Schwermetalle filtriert Cd
12.06.2019 17:40 | 13.06.2019 07:30 | 8.1 | 2 | BBW | 17.9 | 0.59 | 13.06.2019 10:30 | 13.06.2019 14:00 | W | 3000 | 100 | 1600 | 5000 | 16.2 | 11.64 | 16.56 | 11.04 | 5.5 | 2.7 | 252 | 47 | W | 31912766 | 13.06.2019 13:00 | W | 6.9 | 119.4 | 20.56 | [18 empty] | na | na | na | x | T-Messung vor Kühlung | bar: Schwermetalle Zn to Schwermetalle filtriert Cd
20.06.2019 23:25 | 21.06.2019 00:05 | 1.4 | 1 | BBW | 18.6 | 0.25 | 27.06.2019 12:00 | na | na | 70 | 10 | 60 | 60 | 16.2 | 11.64 | 16.56 | 11.04 | 3.1 | 1 | 177 | 5 | W | na | na | na | na | na | na | [18 empty] | na | na | na | na | na | bar: Schwermetalle Zn to Schwermetalle filtriert Cd
06.07.2019 18:35 | 06.07.2019 21:10 | 7.6 | 1 | BBW | 16.3 | 0.15 | 08.07.2010 11:00 | 08.07.2019 13:30 | W, N, O, S | 250 | 130 | 300 | 280 | 16.2 | 11.64 | 16.56 | 11.04 | 4.2 | 0.96 | 278.5 | 11.47 | W | 31914495, 31914496, 31914497, 31914498 | 08.07.2019 | S | 6.65 | na | 20.8 | [18 empty] | na | na | na | x | S und O nur Biozide, T-Messung vermutlich vor Kühlung | bar: Schwermetalle Zn to Schwermetalle filtriert Cd
12.07.2019 00:00 | 13.07.2019 18:55 | 5.8 | 2 | BBW | 17.9 | 0.95 | 15.07.2019 11:00 | na | na | 200 | 200 | 300 | 10 | 16.2 | 11.64 | 16.56 | 11.04 | 2.5 | 1.15 | 218.9 | 61.78 | SW | na | na | na | na | na | na | [18 empty] | na | na | na | na | na | bar: Schwermetalle Zn to Schwermetalle filtriert Cd
20.07.2019 21:50 | 21.07.2019 00:05 | 11.3 | 1 | BBW | 17.8 | 0.22 | 22.07.2019 10:00 | 22.07.2019 14:40 | N | 2800 | 500 | 380 | na | 16.2 | 11.64 | 16.56 | 11.04 | 2.8 | 0.83 | 130.6 | 80.82 | NE | 31915397 | 23.07.2019 12:00 | N | 6.91 | 215 | 15 | [18 empty] | na | na | na | x | Rinne an Westseite war heruntergefallen, pH Sonde (Labor BWB) zeigte leichte Abweichung um 0,05 von Kalibriernorm in den sauren Bereich; Werte (Labor) wurden nach der Kühlung genommen | bar: Schwermetalle Zn to Schwermetalle filtriert Cd
02.08.2019 15:15 | 02.08.2019 17:40 | 36.9 | 1 | BBW | 17.5 | 0.65 | 03.08.2019 13:30 | 03.08.2019 15:30 | W, N | 5180 | na | 3180 | 5140 | 16.2 | 11.64 | 16.56 | 11.04 | 3.8 | 1.92 | 130.9 | 102.84 | NE | 31916374, 31916375 | 05.08.2019 12:30 | N & W | 6,60 & 6,66 | 83,2 & 112,2 | 15,7 & 16,5 | [18 empty] | na | na | na | x | Rinne O war runtergefallen, 460 ml waren trotzdem in der Flasche, pH Sonde (Labor BWB) zeigte leichte Abweichung um 0,05 von Kalibriernorm in den sauren Bereich; Werte (Labor) wurden nach der Kühlung genommen | bar: Schwermetalle Zn to Schwermetalle filtriert Cd
18.08.2019 06:00 | 18.08.2019 20:45 | 10.2 | 1 | BBW | 19.3 | 1.49 | 19.08.2019 14:00 | 19.08.2019 18:00 | W, N | 250 | 70 | 290 | 620 | 16.2 | 11.64 | 16.56 | 11.04 | 3.6 | 0.85 | 212.5 | 38.88 | SW | 31917416, 31917417 | 21.08.2019 10:00 | W, N | 6,79 & 6,90 | 192,7 & 72,7 | 13,39 &15,24 | [18 empty] | na | na | na | x | Rinne S war runtergefallen, Volumen für Probeflaschen nicht validiert, pH Sonde Labor zeigte leichte Schwankungen, eigene pH Sonde trotz Kalibrierung fehlerhaft mit Werten um 9, T-Messung nach Kühlung | bar: Schwermetalle Zn to Schwermetalle filtriert Cd
09.09.2019 03:00 | 09.09.2019 19:00 | 15.01 | 1 | BBW | 13.8 | 0.35 | 10.09.2019 11:40 | 10.09.2019 13:00 | N | 1380 | 420 | 240 | 110 | 16.2 | 11.64 | 16.56 | 11.04 | 4.4 | 1.06 | 131.6 | 143.7 | SO | 31919190 | 11.09.2019 09:00 | N | 6.92 | 342 | 10 | [18 empty] | na | na | na | x | Labor-pH-Sonde (BWB) instabil, leichte Abweichung um 0,05 von Kalibriernorm in den sauren Bereich; Werte (Labor) wurden nach der Kühlung genommen; neue Leitfähigkeistssonde | bar: Schwermetalle Zn to Schwermetalle filtriert Cd
25.09.2019 08:30 | 25.09.2019 17:15 | 2 | 1 | BBW | 15.6 | 0.38 | 26.09.2019 12:30 | na | na | 30 | 40 | 0 | 0 | 16.2 | 11.64 | 16.44 | 11.04 | 1.9 | 0.98 | 197.4 | 67.8 | SW | na | na | na | na | na | na | [18 empty] | na | na | na | na | na | bar: Schwermetalle Zn to Schwermetalle filtriert Cd
27.09.2019 07:20 | 30.09.2019 10:00 | 37.2 | 3 | BBW | 15.7 | 1.19 | 30.09.2019 13:00 | 30.09.2019 17:00 | N,W | 2040 | 530 | 2720 | 5590 | 15.6 | 11.64 | 16.44 | 11.04 | 5.8 | 3.76 | 232.2 | 50.29 | SW | 31920563, 31920564 | 01.10.2019 12:00 | N,W | 6,65 & 6,93 | 73,5 & 305 | 9,1 & 8,7 | [18 empty] | na | na | na | x | BWB pH Sonde, T-Messung nach Kühlung | bar: Schwermetalle Zn to Schwermetalle filtriert Cd
30.09.2019 16:00 | 02.10.2019 08:45 | 22 | 2 | BBW | 11.1 | 2.93 | 02.10.2019 14:15 | 02.10.2019 17:30 | N,W | 9300 | 860 | 620 | 548 | 15.6 | 11.64 | 16.44 | 11.04 | 6.4 | 1.61 | 245.4 | 104.28 | SW | 31920709 , 31920710 | 04.10.2019 12:00 | N,W | 7,42 & 6,98 | 100,7 & 126,0 | 7,3 & 7,3 | [18 empty] | na | na | na | x | BWB pH Sonde. N-Flasche fast übergel. Siehe Foto 20191002_Fassade_Nord_fast_übergel, T-Messung nach Kühlung | bar: Schwermetalle Zn to Schwermetalle filtriert Cd
03.10.2019 01:00 | 05.10.2019 07:50 | 23.3 | 2 | BBW | 8.6 | 0.4 | 07.10.2019 15:20 | na | na | 540 | >5220 | 740 | 290 | 15.6 | 11.64 | 16.44 | 11.04 | 5.2 | 1.97 | 113.1 | 78.35 | SO | na | na | na | na | na | na | [18 empty] | na | na | na | na | O wahrscheinlich übergelaufen, sah so aus, als wäre mindestens Randvoll gewesen. 20191007_Fassade_Ost_übergel | bar: Schwermetalle Zn to Schwermetalle filtriert Cd
08.10.2019 08:15 | 08.10.2019 13:15 | 3.2 | 1 | BBW | 11.2 | 0.58 | 09.10.2019 10:00 | na | na | 60 | 80 | 170 | 70 | 15.6 | 11.64 | 16.44 | 11.04 | 7.2 | 0.66 | 214.6 | 12.39 | SW | na | na | na | na | na | na | [18 empty] | na | na | na | na | na | bar: Schwermetalle Zn to Schwermetalle filtriert Cd
09.10.2019 10:45 | 10.10.2019 20:45 | 4.6 | 3 | BBW | 10.8 | 1.29 | 11.10.2019 10:45 | na | na | 350 | 90 | 420 | 200 | 15.6 | 11.64 | 16.44 | 11.04 | 5.6 | 1.5 | 239.3 | 9.17 | SW | na | na | na | na | na | na | [18 empty] | na | na | na | na | na | bar: Schwermetalle Zn to Schwermetalle filtriert Cd
16.10.2019 07:45 | 16.10.2019 17:00 | 7 | 1 | BBW | 12.6 | 0.7 | 17.10.2019 09:30 | na | na | 110 | 150 | 1180 | 1620 | 15.6 | 11.64 | 16.44 | 11.04 | 7.7 | 2.03 | 237.1 | 7.9 | SW | na | na | na | na | na | na | [18 empty] | na | na | na | na | keine Proben siehe input_Abfluss | bar: Schwermetalle Zn to Schwermetalle filtriert Cd
18.10.2019 02:05 | 18.10.2019 18:45 | 1.5 | 2 | BBW | 13.5 | 1.29 | 21.10.2019 10:00 | na | na | 25 | 20 | 100 | 30 | 15.6 | 11.64 | 16.44 | 11.04 | 4.2 | 0.67 | 195 | 37.75 | S | na | na | na | na | na | na | [18 empty] | na | na | na | na | na | bar: Schwermetalle Zn to Schwermetalle filtriert Cd
27.10.2019 09:25 | 27.10.2019 11:00 | 0.4 | 1 | BBW | 11.8 | 0.35 | 28.10.2019 12:40 | na | na | 60 | 0 | 0 | 10 | 15.6 | 11.64 | 16.44 | 11.04 | 6.6 | 0.78 | 301.7 | 2.89 | NW | na | na | na | na | na | na | [18 empty] | na | na | na | na | na | bar: Schwermetalle Zn to Schwermetalle filtriert Cd
28.10.2019 17:20 | 28.10.2019 17:50 | 1.3 | 1 | BBW | 8 | 0.53 | 29.10.2019 10:00 | na | na | 80 | 40 | 40 | 230 | 15.6 | 11.64 | 16.44 | 11.04 | 3.6 | 0.37 | 237.5 | 18.91 | SW | na | na | na | na | na | na | [18 empty] | na | na | na | na | na | bar: Schwermetalle Zn to Schwermetalle filtriert Cd
01.11.2019 08:10 | 04.11.2019 11:50 | 12.3 | 3 | BBW | 9.8 | 2.43 | 04.11.2019 13:30 | na | na | 180 | 310 | 1960 | 210 | 15.6 | 11.64 | 16.44 | 11.04 | 4.4 | 1.02 | 175.1 | 29.66 | S | na | na | na | na | na | na | [18 empty] | na | na | na | na | Probe in Flaschen (Nord und West) und Kanal zu klein zum analysieren | bar: Schwermetalle Zn to Schwermetalle filtriert Cd
06.11.2019 03:45 | 06.11.2019 20:30 | 1.4 | 1 | BBW | 8 | 0.49 | 07.11.2019 10:00 | na | na | 40 | 50 | 60 | 10 | 15.6 | 11.64 | 16.44 | 11.04 | 3.9 | 1.56 | 248.8 | 20.73 | W | na | na | na | na | na | na | [18 empty] | na | na | na | na | O Klebeband gelöst, deswegen möglicherweise weniger Volumen in der Flasche | bar: Schwermetalle Zn to Schwermetalle filtriert Cd
08.11.2019 20:00 | 11.11.2019 04:30 | 3 | 2 | BBW | 7 | 1.73 | 12.11.2019 09:40 | na | na | 120 | 90 | 50 | 10 | 15.6 | 11.64 | 16.44 | 11.04 | 3.4 | 0.68 | 90.4 | 113.86 | O | na | na | na | na | na | na | [18 empty] | na | na | na | na | na | bar: Schwermetalle Zn to Schwermetalle filtriert Cd
16.11.2019 05:50 | 18.11.2019 16:40 | 3.5 | 3 | BBW | 7.3 | 1.66 | 19.11.2019 11:30 | na | na | 70 | 140 | 80 | 0 | 15.6 | 11.64 | 16.44 | 11.04 | 3.8 | 1.35 | 133.6 | 64.4 | SO | na | na | na | na | na | na | [18 empty] | na | na | na | na | na | bar: Schwermetalle Zn to Schwermetalle filtriert Cd
19.11.2019 20:55 | 20.11.2019 05:00 | 6.9 | 1 | BBW | 5.2 | 0.14 | 21.11.2019 10:40 | na | na | 300 | 320 | 60 | 60 | 15.6 | 11.64 | 16.44 | 11.04 | 1.6 | 0.48 | 147.3 | 144.74 | SO | na | na | na | na | na | na | [18 empty] | na | na | na | na | na | bar: Schwermetalle Zn to Schwermetalle filtriert Cd
21.11.2019 16:00 | 22.11.2019 04:00 | 5.1 | 1 | BBW | 9 | 0.1 | 22.11.2019 11:30 | na | na | 120 | 320 | 140 | 60 | 15.6 | 11.64 | 16.44 | 11.04 | 2.5 | 0.35 | 112.9 | 31.98 | SO | na | na | na | na | na | na | [18 empty] | na | na | na | na | na | bar: Schwermetalle Zn to Schwermetalle filtriert Cd
27.11.2019 14:55 | 27.11.2019 19:40 | 2.9 | 1 | BBW | 7.6 | 0.29 | 28.11.2019 11:45 | na | na | 40 | 70 | 1060 | 20 | 15.6 | 11.64 | 16.44 | 11.04 | 4.3 | 0.4 | 168.9 | 9.04 | S | na | na | na | na | na | na | [18 empty] | na | na | na | na | na | bar: Schwermetalle Zn to Schwermetalle filtriert Cd
28.11.2019 17:50 | 02.12.2019 10:30 | 1.6 | 2 | BBW | 9.3 | 1.25 | 02.12.2019 10:15 | na | na | 30 | 40 | 110 | 50 | 15.6 | 11.64 | 16.44 | 11.04 | 8.1 | 1.19 | 240.3 | 19.86 | W | na | na | na | na | na | na | [18 empty] | na | na | na | na | na | bar: Schwermetalle Zn to Schwermetalle filtriert Cd
02.12.2019 16:30 | 03.12.2019 18:20 | 0.7 | 3 | BBW | 3.9 | 1.72 | 05.12.2019 10:00 | na | na | na | 0 | 0 | 0 | 15.6 | 11.64 | 16.44 | 11.04 | 5.9 | 1.95 | 274.2 | 24.58 | W | na | na | na | na | na | na | [18 empty] | na | na | na | na | N in der Flasche gefroren, wahrscheinlich ca 20ml | bar: Schwermetalle Zn to Schwermetalle filtriert Cd
06.12.2019 09:40 | 08.12.2019 14:10 | 7.6 | 2 | BBW | 5 | 1.85 | 09.12.2019 11:50 | na | na | 130 | 200 | 840 | 1080 | 15.6 | 11.64 | 16.44 | 11.04 | 6 | 0.72 | 217.8 | 20.29 | SW | na | na | na | na | na | na | [18 empty] | na | na | na | na | na | bar: Schwermetalle Zn to Schwermetalle filtriert Cd
09.12.2019 16:05 | 09.12.2019 22:00 | 1.9 | 1 | BBW | 6.7 | 0.44 | 10.12.2019 11:30 | na | na | 50 | 50 | 110 | 110 | 15.6 | 11.64 | 16.44 | 11.04 | 5.7 | 0.63 | 262.5 | 25.4 | W | na | na | na | na | na | na | [18 empty] | na | na | na | na | na | bar: Schwermetalle Zn to Schwermetalle filtriert Cd
12.12.2019 02:05 | 12.12.2019 09:10 | 1.3 | 1 | BBW | 1.4 | 0.39 | 12.12.2019 11:00 | na | na | 40 | 40 | 40 | 20 | 15.6 | 11.64 | 16.44 | 11.04 | 4.7 | 0.35 | 222.3 | 5.99 | SW | na | na | na | na | na | na | [18 empty] | na | na | na | na | na | bar: Schwermetalle Zn to Schwermetalle filtriert Cd
14.12.2019 11:00 | 15.12.2019 13:10 | 8 | 2 | BBW | 4.5 | 1.94 | 16.12.2019 10:50 | 16.12.2019 13:00 | W | 100 | 200 | 2220 | 850 | 15.6 | 11.64 | 16.44 | 11.04 | 6.1 | 2.11 | 229.8 | 27.05 | SW | 31925437 | 17.12.2019 11:30 | W | 7.079 | 243 | 5 | [18 empty] | na | na | na | x | na | bar: Schwermetalle Zn to Schwermetalle filtriert Cd
20.12.2019 23:30 | 23.12.2019 10:50 | 7 | 3 | BBW | 7.2 | 1.49 | 23.12.2019 10:20 | na | na | 90 | 120 | 570 | 510 | 15.6 | 11.64 | 16.44 | 11.04 | 4.1 | 1.4 | 227.8 | 33.96 | SW | na | na | na | na | na | na | [18 empty] | na | na | na | na | na | bar: Schwermetalle Zn to Schwermetalle filtriert Cd
24.12.2019 17:40 | 04.01.2020 15:00 | 13.5 | 4 | BBW | 5.4 | 1.03 | 06.01.2020 11:30 | na | na | 730 | 200 | 1040 | 4890 | 15.6 | 11.64 | 16.44 | 11.04 | 6 | 2.39 | 242.9 | 55.91 | W | na | na | na | na | na | na | [18 empty] | na | na | na | na | na | bar: Schwermetalle Zn to Schwermetalle filtriert Cd
09.01.2020 01:00 | 11.01.2020 00:50 | 8.3 | 2 | BBW | 8.7 | 1.22 | 10.01.2020 11:00 | na | na | 40 | 220 | 480 | 370 | 15.6 | 11.64 | 16.44 | 11.04 | 4.9 | 1.32 | 216.5 | 19.52 | SW | na | na | na | na | na | na | [18 empty] | na | na | na | na | na | bar: Schwermetalle Zn to Schwermetalle filtriert Cd
27.01.2020 22:20 | 29.01.2020 02:50 | 14.7 | 1 | BBW | 5.1 | 1.01 | 29.01.2020 10:00 | 29.01.2020 12:30 | W | 270 | 310 | 4750 | 4520 | 15.6 | 15.84 | 16.44 | 11.04 | 8.1 | 1.26 | 225.7 | 22.22 | SW | 32002293 | 30.01.2020 11:00 | W | 7.095 | 168.1 | 3.9 | [18 empty] | na | na | na | x | Ost-Rinne wurde erneuert (bereits am 27.01.) | bar: Schwermetalle Zn to Schwermetalle filtriert Cd
30.01.2020 05:20 | 31.01.2020 04:10 | 3.5 | 2 | BBW | 4.9 | 0.98 | 31.01.2020 10:30 | na | na | 80 | 90 | 400 | 600 | 15.6 | 15.84 | 16.44 | 11.04 | 9 | 0.91 | 228.4 | 10.44 | SW | na | na | na | na | na | na | [18 empty] | na | na | na | na | na | bar: Schwermetalle Zn to Schwermetalle filtriert Cd
01.02.2020 11:30 | 03.02.2020 20:40 | 17.4 | 2 | BBW | 8.6 | 2.22 | 04.02.2020 10:40 | na | na | 500 | na | 1940 | 2740 | 15.6 | 15.84 | 16.44 | 11.04 | 5.5 | 1.87 | 244.9 | 19.5 | W | na | na | na | na | na | na | [18 empty] | na | na | na | na | Ost Rinne Klebeband teilweise ab, deshalb Volumen verworfen | bar: Schwermetalle Zn to Schwermetalle filtriert Cd
04.02.2020 18:50 | 04.02.2020 20:30 | 1.8 | 1 | BBW | 4.4 | 0.21 | 06.02.2020 11:15 | na | na | 180 | 40 | 40 | 320 | 15.6 | 15.84 | 16.44 | 11.04 | 7 | 0.58 | 302.5 | 12.7 | NW | na | na | na | na | na | na | [18 empty] | na | na | na | na | na | bar: Schwermetalle Zn to Schwermetalle filtriert Cd
09.02.2020 20:40 | 11.02.2020 08:30 | 11.2 | 1 | BBW | 7.4 | 1.89 | 11.02.2020 10:30 | na | W | na | 1660 | 980 | 9760 | 15.6 | 15.84 | 16.44 | 11.04 | 10.5 | 2.14 | 244.8 | 15.24 | SW | 32003309 | 11.02.2020 13:30 | W | 7.275 | 143 | 4.5 | [18 empty] | na | na | na | x | Labor direkt nach Probenahme; N Flasche ab, deshalb Probe verworfen | bar: Schwermetalle Zn to Schwermetalle filtriert Cd
13.02.2020 18:10 | 14.02.2020 08:25 | 1 | 1 | BBW | 3.8 | 0.4 | 14.02.2020 10:30 | na | na | 40 | 40 | 90 | 20 | 15.6 | 15.84 | 16.44 | 11.04 | 3.4 | 2.12 | 149 | 40.19 | SW | na | na | na | na | na | na | [18 empty] | na | na | na | na | na | bar: Schwermetalle Zn to Schwermetalle filtriert Cd
16.02.2020 10:40 | 16.02.2020 12:10 | 1.8 | 1 | BBW | 10.8 | 0.24 | 17.02.2020 10:15 | na | na | 0 | 50 | 950 | 100 | 15.6 | 15.84 | 16.44 | 11.04 | 9.8 | 0.51 | 193.5 | 4.27 | S | na | na | na | na | na | na | [18 empty] | na | na | na | na | na | bar: Schwermetalle Zn to Schwermetalle filtriert Cd
18.02.2020 02:30 | 21.02.2020 04:40 | 11 | 3 | BBW | 5.5 | 0.72 | 21.02.2020 11:20 | na | na | 270 | 230 | 2040 | 3160 | 15.6 | 15.84 | 16.44 | 11.04 | 7.6 | 1.15 | 248 | 32.92 | SW | na | na | na | na | na | na | [18 empty] | na | na | na | na | Proben verworfen, weil Abstand der Ereignisse zu lang (in Rücksprache mit RTM) | bar: Schwermetalle Zn to Schwermetalle filtriert Cd
22.02.2020 19:30 | 23.02.2020 20:20 | 17.6 | 2 | BBW | 6.7 | 0.45 | 24.02.2020 13:40 | 24.02.2020 16:30 | N,W | 1330 | 1330 | 1720 | 960 | 15.6 | 15.84 | 16.44 | 11.04 | 4.1 | 1.94 | 186.4 | 98.67 | SW | 32004012, 32004011 | 25.02.2020 11:30 | N, W | 7,296 & 7,234 | na & 192,9 | 7,6 & 7,2 | [18 empty] | na | na | na | x | Leitfähigkeit für N wurde als OFL angezeigt | bar: Schwermetalle Zn to Schwermetalle filtriert Cd
24.02.2020 18:40 | 26.02.2020 19:30 | 12.1 | 3 | BBW | 4.3 | 2.82 | 27.02.2020 11:30 | na | na | 240 | 400 | 3700 | 700 | 15.6 | 15.84 | 16.44 | 11.04 | 5.5 | 1.86 | 225.1 | 34.49 | SW | na | na | na | na | na | na | [18 empty] | na | na | na | na | na | bar: Schwermetalle Zn to Schwermetalle filtriert Cd
29.02.2020 04:00 | 02.03.2020 09:40 | 6.7 | 3 | BBW | 3.6 | 2.69 | 02.03.2020 13:00 | na | na | 150 | 180 | 1680 | 140 | 15.6 | 15.84 | 16.44 | 11.04 | 6.2 | 1.46 | 171 | 32.16 | S | na | na | na | na | na | na | [18 empty] | na | na | na | na | na | bar: Schwermetalle Zn to Schwermetalle filtriert Cd
06.03.2020 02:40 | 09.03.2020 11:20 | 7.5 | 2 | BBW | 5.5 | 1.52 | 09.03.2020 13:30 | na | na | 280 | 520 | 320 | 40 | 15.6 | 15.84 | 16.44 | 11.04 | 4.3 | 1.22 | 142.8 | 59.61 | SW | na | na | na | na | na | na | [18 empty] | na | na | na | na | na | bar: Schwermetalle Zn to Schwermetalle filtriert Cd
10.03.2020 10:20 | 11.03.2020 04:20 | 10.9 | 1 | BBW | 7.5 | 0.6 | 11.03.2020 09:15 | na | na | 460 | 350 | 3300 | 4270 | 15.6 | 15.84 | 16.44 | 11.04 | 8.6 | 0.94 | 212.9 | 8.26 | SW | na | na | na | na | na | na | [18 empty] | na | na | na | na | Wetter Daten nochmal anpassen, da Daten vom 11.03. nicht vollständig | bar: Schwermetalle Zn to Schwermetalle filtriert Cd

## BBR
BBR | na: not available
Regenereignis | [6 empty] | Probenahme |  |  | Volumen Fassadenablauf [ml] |  |  |  | Fläche über Rinne |  |  |  | Windgeschwindigkeit [m/s] |  | Windrichtung |  |  |  | Sondenmessung |  |  |  |  | Schwermetalle | [8 empty] | Schwermetalle filtriert | [8 empty] | Spurenstoffe
tBegRain | tEndRain | Regenhöhe_mm | Anzahl_Ereignisse | Regenschreiber | Luft-temperatur_gradC_mean | Luft-temperatur_gradC_SD | Probeentnahme_am | Probe_gekühlt_ab | analysierte_Flasche | Volumen_N_ml | Volumen_O_ml | Volumen_S_ml | Volumen_W_ml | FlächeRinneN_m2 | FlächeRinneO_m2 | FlächeRinneS_m2 | FlächeRinneW_m2 | Wind_v_mean_m_s | Wind_v_sd | Windrichtung_mean_Grad | Windrichtung_sd | Windrichtung_Symbol | LIMS-Nr | DatumSondenmessung | FlascheSondenmessung | pH | Spec_Cond25 | Temp_gradC | Zn | Cu | Pb | Ti | V | Cr | Ni | Al | Cd | Zn | Cu | Pb | Ti | V | Cr | Ni | Al | Cd | Phthalate | PAKs | Spurenstoffe_Rest | Pestizide_Biozide | Kommentar
23.10.2018 09:00 | 23.10.2018 21:30 | 6.8 | 1 | BlnX | 10.6 | 1.13 | 24.10.2018 13:00 | na | na | >2360 | 200 | >2360 | >2360 | 27.3 | 19.126 | 25.9 | 30.45 | 9 | 0.99 | 271 |  | W | na | na | na | na | na | na | [18 empty] | na | na | na | na | N, S und W übergelaufen | bar: Schwermetalle Zn to Schwermetalle filtriert Cd
25.10.2018 00:00 | 13.11.2018 18:55 | 12.8 | 2 | BlnX | 10.7 | 0.9 | 14.11.2018 14:00 | na | na | 95 | 50 | 345 | >2360 | 27.3 | 19.126 | 25.9 | 30.45 | 3.5 | 2.4 | 234 | 57 | SW | na | na | na | na | na | na | [18 empty] | na | na | na | na | W übergelaufen, 4 weitere Ereignisse in Fassadenflasche (0,3; 0,9; 0,1; 0,6) durch Ereignissauswahlparameter (Regenhöhe < 1) nicht berücksichtigt ; Regenhöhe relevante Ereignisse (3,1; 7,8) -> Regenhöhe 10,9 | bar: Schwermetalle Zn to Schwermetalle filtriert Cd
03.12.2018 05:55 | 03.12.2018 11:15 | 2.4 | 1 | BlnX | 11.6 | 0.2 | 03.12.2018 15:30 | na | na | 130 | 620 | 3280 | 170 | 27.3 | 19.126 | 25.9 | 30.45 | 4.3 | 0.5 | 204 | 7.3 | SW | na | na | na | na | na | na | [18 empty] | na | na | na | na | na | bar: Schwermetalle Zn to Schwermetalle filtriert Cd
06.12.2018 17:05 | 11.12.2018 18:35 | 18.1 | 3 | BlnX | 7.6 | 2.8 | 13.12.2018 12:00 | na | na | 3200 | 175 | 3620 | >9640 | 27.3 | 19.126 | 25.9 | 30.45 | 5.6 | 1.8 | 248 | 47 | W | na | na | na | na | na | na | [18 empty] | na | na | na | na | W Seite übergelaufen | bar: Schwermetalle Zn to Schwermetalle filtriert Cd
07.01.2019 07:10 | 08.01.2019 13:30 | 10.1 | 1 | BlnXI | 5.1 | 0.9 | 08.01.2019 13:30 | na | na | 130 | 120 | >5220 | >9640 | 27.3 | 19.126 | 15.75 | 16.275 | 6.9 | 2.4 | 233 | 24 | SW | na | na | na | na | na | na | [18 empty] | na | na | na | na | S und W übergelaufen. Achtung: Volumina gemessen vor Ende des Regenereignisses | bar: Schwermetalle Zn to Schwermetalle filtriert Cd
12.01.2019 10:35 | 13.01.2019 23:55 | 12.2 | 1 | BlnXI | 6.1 | 0.85375 | 17.01.2019 13:00 | na | na | >5220 | 465 | 2010 | >9640 | 27.3 | 19.126 | 15.75 | 16.275 | 7.7 | 0.8 | 258 | 15.5791 | W | na | na | na | na | na | na | [18 empty] | na | na | na | na | N und W übergelaufen | bar: Schwermetalle Zn to Schwermetalle filtriert Cd
26.01.2019 04:35 | 29.01.2019 05:10 | 8.7 | 3 | BlnX | 2.5 | 1.34 | 28.01.2019 12:30 | na | na | 180 | 280 | 300 | 1760 | 27.3 | 19.126 | 15.75 | 16.275 | 3.3469 | 1.26 | 217.6 | 44.58 | S | na | na | na | na | na | na | [18 empty] | na | na | na | na | na | bar: Schwermetalle Zn to Schwermetalle filtriert Cd
10.02.2019 09:45 | 11.02.2019 09:15 | 12.2 | 1 | BlnXI | 6 | 1.9 | 11.02.2019 14:00 | 11.02.2019 15:30 | W | 610 | >5220 | >5220 | 2150 | 27.3 | 19.126 | 15.75 | 16.275 | 6.8 | 1 | 201 | 50 | SW | 31903903 | 12.02.2019 12:10 | W | 6.91 | na | 11.6 | [18 empty] | na | na | x | x | O und S übergelaufen | bar: Schwermetalle Zn to Schwermetalle filtriert Cd
21.02.2019 06:20 | 22.02.2019 03:15 | 3.2 | 1 | BlnXI | 8.3 | 0.8 | 25.02.2019 15:00 | na | na | 280 | 60 | 60 | 2750 | 27.3 | 19.126 | 15.925 | 16.275 | 4.5 | 0.60113 | 279 | 25 | W | na | na | na | na | na | na | [18 empty] | na | na | na | na | na | bar: Schwermetalle Zn to Schwermetalle filtriert Cd
04.03.2019 12:25 | 04.03.2019 17:35 | 3.8 | 1 | BlnX | 7.7 | 1.7 | 07.03.2019 14:00 | na | na | 40 | 100 | 20 | 10 | 27.3 | 19.126 | 15.925 | 16.275 | 8.2 | 0.4 | 241 | 11 | SW | na | na | na | na | na | na | [18 empty] | na | na | na | na | na | bar: Schwermetalle Zn to Schwermetalle filtriert Cd
09.03.2019 06:05 | 10.03.2019 22:15 | 19.1 | 3 | BlnX | 3.8 | 2.2 | 11.03.2019 14:00 | 11.03.2019 15:00 | W | >5220 | 1600 | 1380 | 8000 | 27.3 | 19.126 | 15.925 | 16.275 | 4.2 | 2.6 | 221 | 106 | SW | 31906850 | 11.03.2019 13:30 | W | 7.45 | 77.3 | na | [18 empty] | na | na | x | x | N übergelaufen, einzelne Regenhöhen: 5,0; 13,1; 2,9 | bar: Schwermetalle Zn to Schwermetalle filtriert Cd
13.03.2019 22:25 | 14.03.2019 23:40 | 9.1 | 1 | BlnX | 5.2635 | 0.6 | 15.03.2019 13:00 | 15.03.2019 14:00 | W, S | 440 | 680 | 3200 | 1300 | 27.3 | 19.126 | 15.925 | 16.275 | 6 | 1.7 | 223 | 37.983 | SW | 31907091, 31907092 | 15.03.2019 14:00 | W & S | 7,4 & 7,7 | 136 & 204 | 12,4 & 12,2 | [18 empty] | na | na | x | x | na | bar: Schwermetalle Zn to Schwermetalle filtriert Cd
15.03.2019 12:30 | 18.03.2019 22:00 | 8.4 | 1 | BlnX | 6.4 | 1.32 | 21.03.2019 13:00 | na | na | 300 | 830 | 1660 | 4520 | 27.3 | 19.126 | 15.925 | 16.275 | 5.2 | 2.32 | 203.8 | 34.28 | SW | na | na | na | na | na | na | [18 empty] | na | na | na | na | na | bar: Schwermetalle Zn to Schwermetalle filtriert Cd
14.04.2019 06:40 | 14.04.2019 10:40 | 1.3 | 1 | BlnX | 3.5 | 0.66 | 17.04.2019 13:00 | na | na | 100 | 100 | 10 | 10 | 27.3 | 19.126 | 15.925 | 16.275 | 3.5 | 0.33 | 40.4 | 4.31 | NO | na | na | na | na | na | na | [18 empty] | na | na | na | na | nachgetragen (10.10.19) | bar: Schwermetalle Zn to Schwermetalle filtriert Cd
26.04.2019 23:15 | 27.04.2019 00:55 | 2.7 | 1 | BlnX | 10.2 | 0.2 | 27.04.2019 13:00 | 27.04.2019 15:00 | W | 420 | 50 | 60 | 170 | 27.3 | 19.126 | 15.925 | 16.275 | 5.8 | 0.3 | 287 | 8 | NW | 31909888 | 30.04.2019 12:00 | W | 6.6 | 139.1 | na | [18 empty] | na | na | x | x | na | bar: Schwermetalle Zn to Schwermetalle filtriert Cd
01.05.2019 00:50 | 07.05.2019 04:40 | 1.4 | 2 | BlnX | 8.1 | 2.6 | 08.05.2019 14:00 | na | na | 50 | 10 | 20 | 40 | 27.3 | 19.126 | 15.925 | 16.275 | 3.4 | 0.8 | 272 | 16 | NW | na | na | na | na | na | na | [18 empty] | na | na | na | na | na | bar: Schwermetalle Zn to Schwermetalle filtriert Cd
09.05.2019 01:50 | 11.05.2019 22:10 | 1.5 | 3 | BlnX | 11.5 | 0.6 | 15.05.2019 15:30 | na | na | 60 | 20 | 0 | 0 | 27.3 | 19.126 | 15.925 | 16.275 | 2.2 | 1.2 | 277 | 109 | NW | na | na | na | na | na | na | [18 empty] | na | na | na | na | na | bar: Schwermetalle Zn to Schwermetalle filtriert Cd
15.05.2019 14:45 | 16.05.2019 19:35 | 10.5 | 1 | BlnX | 9 | 1.3 | 17.05.2019 12:30 | na | N, W | >5220 | 140 | 120 | 360 | 27.3 | 19.126 | 15.925 | 16.275 | 2.6 | 0.6 | 78 | 112 | O | 31911146, 31911147 | 17.05.2019 13:30 | N & W | 7,4 & 7,2 | 276 & 250 | 16,7 & 20,9 | [18 empty] | na | na | na | x | N übergelaufen | bar: Schwermetalle Zn to Schwermetalle filtriert Cd
20.05.2019 15:35 | 20.05.2019 17:15 | 11.7 | 1 | BlnX | 17.5 | 0.5 | 21.05.2019 17:00 | 21.05.2019 18:30 | W | >5220 | 1600 | 780 | 1400 | 27.3 | 19.126 | 15.925 | 16.275 | 2.7 | 0.9 | 108 | 114 | N | 31911513 | 23.05.2019 12:00 | W | 6.71 | 132.7 | 25.2 | [18 empty] | na | na | na | x | N übergelaufen | bar: Schwermetalle Zn to Schwermetalle filtriert Cd
21.05.2019 21:50 | 01.06.2019 04:05 | 6 | 2 | BlnX | 15.3 | 2.11 | 03.06.2019 14:00 | na | na | 4140 | 110 | 230 | 940 | 16.975 | 19.126 | 15.925 | 16.275 | 3.3 | 1.7 | 243 | 84 | W | na | na | na | na | na | na | [18 empty] | na | na | na | na | einzelne Regenhöhen: 2,1; 0,2; 3,6; 0,1 | bar: Schwermetalle Zn to Schwermetalle filtriert Cd
06.06.2019 13:55 | 06.06.2019 21:15 | 19.2 | 1 | BlnX | 18.5 | 2.2 | 07.06.2019 13:00 | 07.06.2019 14:00 | N | 4350 | 170 | 1900 | >9640 | 16.975 | 19.126 | 15.925 | 16.275 | 4.6 | 1.7 | 288 | 25 | NW | 31912453 | 07.06.2019 13:00 | N | 6.79 | 166.5 | 18.6 | [18 empty] | na | na | na | x | W übergelaufen | bar: Schwermetalle Zn to Schwermetalle filtriert Cd
08.06.2019 04:50 | 12.06.2019 05:30 | 37.8 | 4 | BlnX | 18.2 | 1.4 | 12.06.2019 13:30 | na | na | >5220 | 1600 | 4000 | >9640 | 16.975 | 19.126 | 15.925 | 12.25 | 2.7 | 2.2 | 147 | 115 | SE | na | na | na | na | na | na | [18 empty] | na | na | na | na | Einzelne Regenhöhen: 0,5; 2,7; 1,7; 44,9, nur Dach wurde analysiert | bar: Schwermetalle Zn to Schwermetalle filtriert Cd
12.06.2019 18:40 | 12.06.2019 23:15 | 15.7 | 1 | BlnXI | 17.5 | 0.2 | 13.06.2019 13:00 | na | na | >5220 | 420 | 560 | >9640 | 16.975 | 19.126 | 15.925 | 12.25 | 3.8 | 0.9 | 276 | 30 | W | na | na | na | na | na | na | [18 empty] | na | na | na | na | W, N übergelaufen, S abgefallen | bar: Schwermetalle Zn to Schwermetalle filtriert Cd
11.07.2019 23:25 | 14.07.2019 00:55 | 7.2 | 2 | BlnX | 17.2 | 1.44 | 15.07.2019 13:00 | na | na | 420 | 100 | 10 | 120 | 16.975 | 19.126 | 15.925 | 12.25 | 1.9 | 0.75 | 244.5 | 88.96 | SW | na | na | na | na | na | na | [18 empty] | na | na | na | na | na | bar: Schwermetalle Zn to Schwermetalle filtriert Cd
20.07.2019 22:30 | 21.07.2019 00:30 | 13.4 | 1 | BlnX | 17.8 | 0.07 | 22.07.2019 13:00 | 22.07.2019 14:40 | W | 5180 | na | 180 | 4600 | 16.975 | 19.126 | 15.925 | 12.25 | 2.1 | 0.64 | 114.6 | 70.55 | NE | 31915400 | 23.07.2019 12:00 | W | 6.79 | 71 | 14.5 | [18 empty] | na | na | na | x | Schlauch an der Ostseite wurde entfernt von Unbekanntem; wurde direkt bei der Probenahme von uns wieder angeschlosse; pH Sonde (Labor BWB) fehlerhaft, leichte Abweichung um 0,05 von Kalibriernorm in den sauren Bereich; Werte (Labor) wurden nach der Kühlung genommen | bar: Schwermetalle Zn to Schwermetalle filtriert Cd
29.07.2019 15:50 | 29.07.2019 19:15 | 43.9 | 1 | BlnX | 21.9 | 0.43 | 30.07.2019 10:30 | 30.07.2019 13:30 | W | >9640 | 1340 | na | 10440 | 16.975 | 19.126 | 15.925 | 12.25 | 2.9 | 1.92 | 315.5 | 20.43 | NW | 31915868 | 31.07.2019 11:00 | W | 6.79 | 44.3 | 13.3 | [18 empty] | na | na | na | x | N übergelaufen. S runtergefallen. Styropor-Sonnenschirm angebracht. S. Fotos. T-Messung nach Kühlung | bar: Schwermetalle Zn to Schwermetalle filtriert Cd
18.08.2019 06:00 | 18.08.2019 20:45 | 11.6 | 1 | BlnX | 19.4 | 1.1 | 19.08.2019 15:00 | 19.08.2019 18:00 | na | 1260 | 160 | na | na | 16.975 | 19.126 | 15.925 | 12.25 | 3 | 0.23 | 203.6 | 24.63 | SW | na | na | na | na | na | na | [18 empty] | na | na | na | na | Rinne W und S runtergefallen | bar: Schwermetalle Zn to Schwermetalle filtriert Cd
26.08.2019 18:00 | 26.08.2019 20:00 | 13.5 | 1 | BlnX | 22.5 | 0.16 | 27.08.2019 12:00 | 27.08.2019 15:00 | W | 5850 | >5220 | 1480 | 650 | 16.975 | 19.126 | 15.925 | 12.25 | 1.1 | 0.29 | 117.5 | 134.27 | SO | 31917988 | 28.08.2019 10:30 | W | 6.73 | 129.24 | 14 | [18 empty] | na | na | na | x | T-Messung nach Kühlung | bar: Schwermetalle Zn to Schwermetalle filtriert Cd
09.09.2019 03:30 | 10.09.2019 00:40 | 15.6 | 1 | BlnX | 13.7 | 0.49 | 10.09.2019 10:00 | 10.09.2019 13:00 | na | 7420 | 360 | 320 | 740 | 16.975 | 19.126 | 15.925 | 12.25 | 2.8 | 1 | 140.1 | 137.85 | SO | na | na | na | na | na | na | [18 empty] | na | na | na | na | keine Probe genommen, da PN nicht gezogen | bar: Schwermetalle Zn to Schwermetalle filtriert Cd
17.09.2019 11:30 | 17.09.2019 19:40 | 5.7 | 1 | BlnXI | 11.8 | 0.92 | 18.09.2019 14:00 | na | na | 1140 | 40 | 100 | 480 | 16.975 | 19.126 | 15.925 | 12.25 | 6.7 | 0.75 | 284 | 16.35 | NW | na | na | na | na | na | na | [18 empty] | na | na | na | na | keine Probe, da geringe Intensität und Wasserhöhe nicht ausreichend | bar: Schwermetalle Zn to Schwermetalle filtriert Cd
25.09.2019 08:30 | 25.09.2019 17:15 | 1.8 | 1 | BlnX | 15.5 | 0.38 | 26.09.2019 12:30 | na | na | 10 | 10 | 50 | 0 | 16.975 | 19.126 | 15.925 | 12.25 | 1.2 | 0.55 | 185 | 87.01 | S | na | na | na | na | na | na | [18 empty] | na | na | na | na | na | bar: Schwermetalle Zn to Schwermetalle filtriert Cd
27.09.2019 07:20 | 30.09.2019 10:00 | 30.4 | 3 | BlnX | 15 | 1.01 | 30.09.2019 15:10 | 30.09.2019 17:00 | W | 2920 | 520 | 5460 | 11890 | 16.975 | 19.126 | 15.925 | 12.25 | 4.7 | 3.15 | 239 | 42.25 | SW | 31920570 | 01.10.2019 12:00 | W | 7 | 93 | 10.4 | [18 empty] | na | na | na | x | S Rinne Abdeckung lag offen (eventuell mehr), BWB pH Sonde | bar: Schwermetalle Zn to Schwermetalle filtriert Cd
01.10.2019 05:00 | 02.10.2019 08:45 | 14 | 1 | BlnX | 10.4 | 2.75 | 02.10.2019 15:45 | 02.10.2019 18:00 | W | 15570 | 620 | na | 3120 | 16.975 | 19.126 | 15.925 | 12.25 | 4.2 | 1.37 | 271.4 | 83.17 | W | 31920713 | 04.10.2019 12:00 | W | 7.24 | 63.5 | 9.7 | [18 empty] | na | na | na | x | S Rinne Schlauch saß nicht richtig auf der Rinne | bar: Schwermetalle Zn to Schwermetalle filtriert Cd
03.10.2019 01:00 | 05.10.2019 07:50 | 20.1 | 2 | BlnX | 8.7 | 0.58 | 07.10.2019 16:30 | na | na | 2170 | >5220 | na | 1640 | 16.975 | 19.126 | 15.925 | 12.25 | 3.8 | 1.19 | 115.6 | 83.22 | SO | na | na | na | na | na | na | [18 empty] | na | na | na | na | O übergelaufen, Foto: 20191007_Fassade_Ost_übergel. S Rinne - Schlauch war ab, deswegen vermutlich weniger in der Flasche, Abdeckung erneuert | bar: Schwermetalle Zn to Schwermetalle filtriert Cd
08.10.2019 08:15 | 08.10.2019 13:15 | 1.9 | 1 | BlnX | 10.9 | 0.77 | 09.10.2019 11:30 | na | na | 60 | 70 | 630 | 20 | 16.975 | 19.126 | 15.925 | 12.25 | 5.7 | 0.79 | 212.6 | 21.15 | SW | na | na | na | na | na | na | [18 empty] | na | na | na | na | na | bar: Schwermetalle Zn to Schwermetalle filtriert Cd
09.10.2019 19:00 | 10.10.2019 20:10 | 2.6 | 2 | BlnX | 10.7 | 1.3 | 11.10.2019 12:20 | na | na | 20 | 10 | 130 | 620 | 16.975 | 19.126 | 15.925 | 12.25 | 4.7 | 1.17 | 236.1 | 13.39 | SW | na | na | na | na | na | na | [18 empty] | na | na | na | na | na | bar: Schwermetalle Zn to Schwermetalle filtriert Cd
16.10.2019 07:45 | 16.10.2019 19:05 | 6.3 | 1 | BlnX | 12.6 | 0.85 | 17.10.2019 12:00 | na | na | 80 | 120 | na | 4900 | 16.975 | 19.126 | 15.925 | 12.25 | 7.1 | 1.61 | 235.1 | 10.65 | SW | na | na | na | na | na | na | [18 empty] | na | na | na | na | keine Proben, siehe input_Abfluss. S Rinne Abdeckung verrutscht, ca 2 cm Abstand -> vermutlich zu viel Volumen (4620) in der Flasche | bar: Schwermetalle Zn to Schwermetalle filtriert Cd
18.10.2019 01:45 | 18.10.2019 19:35 | 3.5 | 2 | BlnX | 13.4 | 0.74 | 21.10.2019 11:30 | na | na | 20 | 40 | 460 | 1780 | 16.975 | 19.126 | 15.925 | 12.25 | 4.2 | 1.09 | 217.5 | 41.22 | SW | na | na | na | na | na | na | [18 empty] | na | na | na | na | na | bar: Schwermetalle Zn to Schwermetalle filtriert Cd
27.10.2019 08:25 | 27.10.2019 10:35 | 1.2 | 1 | BlnX | 11.5 | 0.4 | 28.10.2019 14:00 | na | na | 40 | 20 | 30 | 180 | 16.975 | 19.126 | 15.925 | 12.25 | 5.5 | 0.4 | 290 | 3.87 | W | na | na | na | na | na | na | [18 empty] | na | na | na | na | na | bar: Schwermetalle Zn to Schwermetalle filtriert Cd
01.11.2019 18:40 | 04.11.2019 12:00 | 11.1 | 3 | BlnX | 10.3 | 2.3 | 04.11.2019 15:00 | na | na | 200 | 680 | 3920 | 320 | 16.975 | 19.126 | 15.925 | 12.25 | 3.6 | 0.96 | 191.5 | 28.7 | S | na | na | na | na | na | na | [18 empty] | na | na | na | na | Keine Proben, da Westfassade nur sehr kleines Volumen und Wind hauptsächlich aus Süden, wahrscheinlich Unterschätzung der Konzentrationen auf Westseite, da Regen dort vielleicht nicht von Fassade sondern Direktregen | bar: Schwermetalle Zn to Schwermetalle filtriert Cd
06.11.2019 02:45 | 07.11.2019 04:10 | 4.2 | 2 | BlnX | 8.1 | 0.4 | 07.11.2019 11:30 | na | na | 80 | 90 | 160 | 580 | 16.975 | 19.126 | 15.925 | 12.25 | 3.5 | 1.13 | 257.2 | 17.21 | W | na | na | na | na | na | na | [18 empty] | na | na | na | na | na | bar: Schwermetalle Zn to Schwermetalle filtriert Cd
08.11.2019 20:35 | 11.11.2019 02:30 | 2.2 | 2 | BlnX | 6.9 | 1.14 | 12.11.2019 11:00 | na | na | 200 | 70 | 80 | 90 | 16.975 | 19.126 | 15.925 | 12.25 | 3.1 | 1.25 | 220 | 115.24 | SW | na | na | na | na | na | na | [18 empty] | na | na | na | na | na | bar: Schwermetalle Zn to Schwermetalle filtriert Cd
16.11.2019 05:50 | 18.11.2019 19:10 | 3.3 | 3 | BlnX | 6.8 | 1.89 | 19.1.2019 13:10 | na | na | 570 | 440 | 440 | 120 | 16.975 | 19.126 | 15.925 | 12.25 | 3.6 | 0.87 | 116.3 | 65.24 | SO | na | na | na | na | na | na | [18 empty] | na | na | na | na | na | bar: Schwermetalle Zn to Schwermetalle filtriert Cd
19.11.2019 20:30 | 20.11.2019 05:00 | 5.6 | 1 | BlnX | 5.4 | 0.29 | 21.11.2019 12:50 | na | na | 740 | 200 | 110 | 120 | 16.975 | 19.126 | 15.925 | 12.25 | 1.1 | 0.28 | 177.9 | 148.45 | SO | na | na | na | na | na | na | [18 empty] | na | na | na | na | na | bar: Schwermetalle Zn to Schwermetalle filtriert Cd
21.11.2019 07:40 | 22.11.2019 03:20 | 3.7 | 2 | BlnX | 9.2 | 0.38 | 22.11.2019 13:00 | na | na | 140 | 720 | 180 | 10 | 16.975 | 19.126 | 15.925 | 12.25 | 2.6 | 0.5 | 115.4 | 20.54 | SO | na | na | na | na | na | na | [18 empty] | na | na | na | na | na | bar: Schwermetalle Zn to Schwermetalle filtriert Cd
27.11.2019 14:45 | 27.11.2019 21:05 | 1.8 | 1 | BlnX | 7.8 | 0.17 | 28.11.2019 11:45 | na | na | 50 | 370 | 930 | 20 | 16.975 | 19.126 | 15.925 | 12.25 | 4.1 | 0.53 | 173.6 | 6.82 | S | na | na | na | na | na | na | [18 empty] | na | na | na | na | na | bar: Schwermetalle Zn to Schwermetalle filtriert Cd
28.11.2019 17:40 | 02.12.2019 09:50 | 1.2 | 3 | BlnX | 7.8 | 2.78 | 02.12.2019 11:30 | na | na | 20 | 20 | 150 | 50 | 16.975 | 19.126 | 15.925 | 12.25 | 7.2 | 1.66 | 243.5 | 26.04 | SW | na | na | na | na | na | na | [18 empty] | na | na | na | na | na | bar: Schwermetalle Zn to Schwermetalle filtriert Cd
02.12.2019 16:10 | 02.12.2019 18:20 | 0.3 | 1 | BlnX | 4.2 | 0 | 05.12.2019 11:45 | na | na | na | 20 | 70 | 220 | 16.975 | 19.126 | 15.925 | 12.25 | 4.9 | 0.28 | 283.3 | 5.77 | W | na | na | na | na | na | na | [18 empty] | na | na | na | na | N evtl Tauwasser-Einfluss (640ml) - weil unklar auf na gesetzt | bar: Schwermetalle Zn to Schwermetalle filtriert Cd
06.12.2019 12:20 | 08.12.2019 18:15 | 8 | 3 | BlnX | 5 | 2.21 | 09.12.2019 13:00 | na | na | 160 | 140 | 2600 | 680 | 16.975 | 19.126 | 15.925 | 12.25 | 6 | 0.75 | 218.6 | 20.35 | SW | na | na | na | na | na | na | [18 empty] | na | na | na | na | na | bar: Schwermetalle Zn to Schwermetalle filtriert Cd
09.12.2019 16:00 | 09.12.2019 21:40 | 1.4 | 1 | BlnX | 6.5 | 0.51 | 10.12.2019 13:00 | na | na | 40 | 40 | 50 | 320 | 16.975 | 19.126 | 15.925 | 12.25 | 4.8 | 0.43 | 267.7 | 20.88 | W | na | na | na | na | na | na | [18 empty] | na | na | na | na | na | bar: Schwermetalle Zn to Schwermetalle filtriert Cd
12.12.2019 02:50 | 12.12.2019 06:40 | 1 | 1 | BlnX | 1.1 | 0.31 | 12.12.2019 12:10 | na | na | 40 | 50 | 80 | 20 | 16.975 | 19.126 | 15.925 | 12.25 | 3.3 | 0.28 | 211 | 12.87 | SW | na | na | na | na | na | na | [18 empty] | na | na | na | na | na | bar: Schwermetalle Zn to Schwermetalle filtriert Cd
14.12.2019 11:10 | 15.12.2019 11:30 | 5.2 | 2 | BlnXI | 4.5 | 2.02 | 16.12.2019 12:15 | 16.12.2019 13:00 | W | 160 | 350 | 3090 | 400 | 16.975 | 19.126 | 15.925 | 12.25 | 5.4 | 1.23 | 220.7 | 18.32 | SW | 31925440 | 17.12.2019 11:30 | W | 7.22 | 249 | 7.2 | [18 empty] | na | na | na | x | na | bar: Schwermetalle Zn to Schwermetalle filtriert Cd
20.12.2019 23:30 | 23.12.2019 10:10 | 4.5 | 2 | BlnX | 7.5 | 0.55 | 23.12.2019 11:40 | na | na | 420 | 170 | 520 | 770 | 16.975 | 19.126 | 15.925 | 12.25 | 3.4 | 1.37 | 236.6 | 35.71 | SW | na | na | na | na | na | na | [18 empty] | na | na | na | na | na | bar: Schwermetalle Zn to Schwermetalle filtriert Cd
23.12.2019 22:45 | 04.01.2020 16:10 | 11.8 | 4 | BlnX | 5.5 | 0.97 | 06.01.2020 13:10 | na | na | 410 | 470 | 1770 | 7850 | 16.975 | 19.126 | 15.925 | 12.25 | 5 | 2.36 | 244.3 | 52.82 | W | na | na | na | na | na | na | [18 empty] | na | na | na | na | N Rinne - Klebeband teilweise nicht an der Wand, womöglich weniger Vol in der Flasche | bar: Schwermetalle Zn to Schwermetalle filtriert Cd
09.01.2020 01:30 | 11.01.2020 00:50 | 8.9 | 2 | BlnX | 8.8 | 1.55 | 10.01.2020 12:15 | 10.01.2020 13:15 | W | 120 | 150 | 1150 | 400 | 16.975 | 19.126 | 15.925 | 12.25 | 4.2 | 1.32 | 214.6 | 28.05 | SW | 32001268 | 13.01.2020 10:00 | W | 7.15 | 216 | 10.4 | [18 empty] | na | na | na | x | N Rinne Klebeband wieder teils lose | bar: Schwermetalle Zn to Schwermetalle filtriert Cd
27.01.2020 21:30 | 29.01.2020 02:50 | 11.5 | 2 | BlnX | 5 | 1.26 | 29.01.2020 11:30 | 29.01.2020 12:30 | W | 100 | 600 | 4680 | 640 | 16.975 | 19.126 | 15.925 | 12.25 | 6.9 | 1.69 | 219.4 | 28.13 | SW | 32002296 | 30.01.2020 12:00 | W | 7.074 | 114.5 | 5.1 | [18 empty] | na | na | na | x | na | bar: Schwermetalle Zn to Schwermetalle filtriert Cd
30.01.2020 05:20 | 31.01.2020 04:00 | 3 | 2 | BlnX | 5 | 1 | 31.01.2020 12:00 | na | na | 30 | 60 | 580 | 380 | 16.975 | 19.126 | 15.925 | 12.25 | 7.6 | 1.39 | 227.8 | 15.34 | SW | na | na | na | na | na | na | [18 empty] | na | na | na | na | na | bar: Schwermetalle Zn to Schwermetalle filtriert Cd
01.02.2020 11:20 | 03.02.2020 18:00 | 15.5 | 2 | BlnX | 8.2 | 2.29 | 04.02.2020 12:00 | na | na | 540 | 240 | 3100 | 4000 | 16.975 | 19.126 | 15.925 | 12.25 | 4.6 | 1.9 | 250.1 | 22.78 | W | na | na | na | na | na | na | [18 empty] | na | na | na | na | na | bar: Schwermetalle Zn to Schwermetalle filtriert Cd
04.02.2020 18:30 | 04.02.2020 20:50 | 1.5 | 1 | BlnX | 4.2 | 0.19 | 06.02.2020 13:20 | na | na | na | 50 | na | 100 | 16.975 | 19.126 | 15.925 | 12.25 | 4.8 | 0.61 | 296.9 | 11.63 | NW | na | na | na | na | na | na | [18 empty] | na | na | na | na | N - Schlauch geklaut, S - Flasche war getrennt von der Rinne | bar: Schwermetalle Zn to Schwermetalle filtriert Cd
09.02.2020 21:00 | 11.02.2020 17:00 | 12.6 | 2 | BlnX | 7.9 | 1.95 | 11.02.2020 12:00 | na | N, W | 2320 | 170 | na | 14920 | 16.975 | 19.126 | 15.925 | 12.25 | 8.2 | 2.06 | 244.9 | 17.23 | SW | 32003306, 32003305 | 11.02.2020 13:30 | N, W | 7,342 & 7,125 | 420 & 53,2 | 5,2 & 5,5 | [18 empty] | na | na | na | x | Labor direkt nach Probenahme; S Schlauch von Rinne getrennt, Rinnenabdeckung hang runter | bar: Schwermetalle Zn to Schwermetalle filtriert Cd
13.02.2020 18:00 | 13.02.2020 23:10 | 1.1 | 1 | BlnX | 3.9 | 0.19 | 14.02.2020 11:50 | na | na | 60 | 90 | na | 70 | 16.975 | 19.126 | 15.925 | 12.25 | 3.7 | 1.29 | 137.7 | 11.48 | SO | na | na | na | na | na | na | [18 empty] | na | na | na | na | S Rinne abgefallen | bar: Schwermetalle Zn to Schwermetalle filtriert Cd
16.02.2020 10:00 | 16.02.2020 12:00 | 1.7 | 1 | BlnX | 10.2 | 0.68 | 17.02.2020 11:40 | na | na | 40 | 80 | 1260 | 20 | 16.975 | 19.126 | 15.925 | 12.25 | 7.3 | 0.4 | 191.9 | 3.25 | S | na | na | na | na | na | na | [18 empty] | na | na | na | na | na | bar: Schwermetalle Zn to Schwermetalle filtriert Cd
18.02.2020 09:10 | 21.02.2020 04:00 | 12.8 | 3 | BlnX | 5.1 | 1.04 | 21.02.2020 12:40 | na | na | 1850 | 280 | 2800 | 820 | 16.975 | 19.126 | 15.925 | 12.25 | 6.1 | 1.78 | 245.5 | 32.84 | SW | na | na | na | na | na | na | [18 empty] | na | na | na | na | na | bar: Schwermetalle Zn to Schwermetalle filtriert Cd
22.02.2020 19:10 | 23.02.2020 21:40 | 13.9 | 2 | BlnX | 6.4 | 0.48 | 24.02.2020 15:45 | 24.02.2020 16:30 | N, W | 1590 | 1400 | 1550 | 1320 | 16.975 | 19.126 | 15.925 | 12.25 | 3.1 | 2 | 234.9 | 89.97 | NW | 32004008, 32004007 | 25.02.2020 12:30 | N,W | 7,571 & 7,499 | 14,4 & 166,2 | 7,1 & 6,8 | [18 empty] | na | na | na | x | na | bar: Schwermetalle Zn to Schwermetalle filtriert Cd
24.02.2020 18:30 | 26.02.2020 19:50 | 9.6 | 3 | BlnX | 4.7 | 2.2 | 27.02.2020 12:50 | na | na | 180 | 2980 | 3600 | 880 | 16.975 | 19.126 | 15.925 | 12.25 | 4.7 | 0.96 | 219.4 | 35.18 | SW | na | na | na | na | na | na | [18 empty] | na | na | na | na | N Rinne Klebeband teils lose, deshlab vielleicht V unterschätzt | bar: Schwermetalle Zn to Schwermetalle filtriert Cd
29.02.2020 04:20 | 02.03.2020 09:50 | 6.7 | 4 | BlnXI | 4.3 | 2.46 | 02.03.2020 14:30 | na | na | 200 | 2290 | 2460 | 50 | 20.65 | 19.126 | 15.925 | 12.25 | 5.4 | 1.05 | 174.8 | 30.33 | S | na | na | na | na | na | na | [18 empty] | na | na | na | na | na | bar: Schwermetalle Zn to Schwermetalle filtriert Cd
06.03.2020 03:20 | 09.03.2020 10:25 | 8.4 | 2 | BlnXI | 5.5 | 1.27 | 09.03.2020 14:40 | na | na | 200 | 2720 | 400 | 20 | 20.65 | 19.126 | 15.925 | 12.25 | 3.3 | 1.24 | 127.3 | 55 | SO | na | na | na | na | na | na | [18 empty] | na | na | na | na | na | bar: Schwermetalle Zn to Schwermetalle filtriert Cd
09.03.2020 14:45 | 11.03.2020 03:40 | 9.8 | 2 | BlnXI | 7.8 | 1 | 11.03.2020 10:45 | 11.03.2020 11:30 | N,W | 340 | 260 | 3300 | 4600 | 20.65 | 19.126 | 15.925 | 12.25 | 6.3 | 1.25 | 211.4 | 20.05 | SW | 32005262, 32005261 | 12.03.2020 10:30 | N, W | 7,247 & 7,442 | 247 & 129 | 9,6 & 9,2 | [18 empty] | na | na | na | x | na | bar: Schwermetalle Zn to Schwermetalle filtriert Cd